## BOM_Board2_PCB2_2024-06-17
No. | Quantity | Comment | Designator | Footprint | Value | Manufacturer Part | Manufacturer | Supplier Part | Supplier
1 | 1 | 10uF | C1 | C0603 | 10uF | CL10A106MA8NRNC | SAMSUNG(三星) | C96446 | LCSC | 另一块板子使用了免费券
2 | 8 | 100nF | C2,C3,C7,C8,C9,C11,C13,C15 | C0603 | 100nF | CC0603KRX7R9BB104 | YAGEO(国巨) | C14663 | LCSC | 另一块板子使用了免费券
3 | 2 | 1uF | C5,C6 | C0603 | 1uF | CL10A105KB8NNNC | SAMSUNG(三星) | C15849 | LCSC | 另一块板子使用了免费券
4 | 1 | SS14 | D1 | SMA_L4.3-W2.6-LS5.0-RD |  | SS14 | JSMSEMI(杰盛微) | C2837270 | LCSC | 另一块板子使用了免费券
5 | 1 | AFC01-S28FCC-00 | FPC2 | FPC-SMD_P0.50-28P_FGS-XJ-H2.0 |  | AFC01-S28FCC-00 | JS(钜硕电子) | C262278 | LCSC | 另一块板子使用了免费券
6 | 1 | 10uH | L1 | IND-SMD_L4.4-W4.2 | 10uH | SLO0420H100MTT | Sunltech(韩国顺磁) | C207832 | LCSC | 另一块板子使用了免费券
7 | 1 | 2.49Ω | R1 | R0603 | 2.49Ω | 0603WAF249KT5E | UNI-ROYAL(厚声) | C247053 | LCSC | 另一块板子使用了免费券
8 | 5 | TC233A | R8,R10,R12,R14,R16 | SOT-23-6_L2.9-W1.6-P0.95-LS2.8-BL |  | TC233A | FM(富满) | C2798022 | LCSC | 另一块板子使用了免费券
9 | 5 | 0Ω | R9,R11,R13,R15,R17 | R0603 | 0Ω | 0603WAF0000T5E | UNI-ROYAL(厚声) | C21189 | LCSC | 另一块板子使用了免费券
10 | 1 | E6E8-2.7C5-12B15 | SW1 | SW-SMD_L5.7-W5.7-P2.00-LS6.9 |  | E6E8-2.7C5-12B15 | G-Switch(品赞) | C976312 | LCSC | 另一块板子使用了免费券
11 | 1 | LGS63042B5 | U1 | SOT-23-5_L2.9-W1.6-P0.95-LS2.8-BL |  | LGS63042B5 | Legend-Si(棱晶半导体) | C5123978 | LCSC | 另一块板子使用了免费券
12 | 1 | XC6206P332MR | U2 | SOT-23-3_L2.9-W1.3-P0.95-LS2.4-BR |  | XC6206P332MR | YONGYUTAI(永裕泰) | C2909968 | LCSC | 另一块板子使用了免费券
13 | 1 | AFC07-S22ECA-00 | X1 | FPC-SMD_AFC07-S22ECA-00 |  | AFC07-S22ECA-00 | JS(钜硕电子) | C262642 | LCSC | 另一块板子使用了免费券
14 | 1 | REF3030AIDBZR | [5 empty] | C38423 | LCSC | 贴在开发板上
15 | 1 | 立创·天空星开发板-GD32F407VET6-青春版 | [5 empty] | C20607214 | LCSC | smt已删除